## Sheet1
| 0 | 1 | English | Marathi | Suggestions by Kaushal Inamdar | Suggestions by Ashish Keskar | Suggestions by Sushant Devalekar | Suggestions by Girish Patke | Suggestions by Dr. Ketki Modak | Any other Suggestions
0 | How to connect your equipment - Audacity Manual | How to connect your equipment -ओड्यासिटी महितीपुस्तिका
1 | How to connect your equipment | आपली उपकरणे कशी जोडावी
2 | From Audacity Development Manual | ओड्यासिटी विकास महितीपुस्तिका
3 | Jump to: navigation, search | वर जा: निर्देशक, शोध
4 | Connecting your equipment | आपले उपकरण कनेक्ट करत आहे
5 | An appropriate input is required that will accept strong line-level signals as produced by high quality playback equipment. | योग्य इनपुट आवश्यक आहे जे उच्च दर्जाच्या प्लेबॅक उपकरणांद्वारे उत्पादित केल्याप्रमाणे मजबूत लाइन-स्तरीय सिग्नल स्वीकारेल.
6 | Generally there are only two such suitable inputs: | साधारणपणे असे दोनच योग्य इनपुट असतात:
7 | A line-in computer input (blue) that is separate from the computer's microphone input (usually pink) | एक लाइन इन संगणक इनपुट (निळा) जो संगणकाच्या मायक्रोफोन इनपुटपेक्षा (सामान्यत: गुलाबी) वेगळा असतो
8 | Failing that, a line-in input on a USB or Firewire interface. | ते अयशस्वी झाल्याने, यूएसबी किंवा फायरवायर संवादपटलवरील लाइन-इनपुट .
9 | Connecting to line-in of the computer | संगणकाच्या लाइन-इनशी कनेक्ट करत आहे
10 | In general, you need to run an appropriate cable from an output on the external device (for example a tape deck, or a phono amplifier or receiver connected to a turntable) to the line-in port of the computer. Do not connect to the mic-in port of the computer. A standalone turntable should not generally be connected directly to the computer unless you are making specialist recordings from pre-1950s discs. | सर्वसाधारणपणे, आपल्याला संगणकाच्या लाइन-इन पोर्टसाठी बाह्य उपकरणवरील आउटपुटमधून (उदाहरणार्थ टेप डेक, किंवा टोनटेबलला जोडलेला फोनो एम्पलीफायर किंवा रिसीव्हर) योग्य केबल चालविणे आवश्यक आहे . संगणकाच्या माइक-इन पोर्टशी कनेक्ट होऊ नका . एक स्टँडअलोन turntable, साधारणपणे आपण पासून तज्ञ ध्वनीमुद्रण करत आहेत तोपर्यंत संगणक थेट कनेक्ट करू नये पूर्व 1950 डिस्क .
11 | The best option is usually to connect to the source device's "aux out", "tape out", "line-out" or "record" output (if so equipped). These outputs standardize the signal at a fixed (non-adjustable) level of approximately 1 - 1.5 volts, resulting in a high quality recording, whereas the headphones output will add an extra stage of possibly low-quality amplification in order to provide an adjustable level. It may occasionally be preferable to connect to the headphones output if it is otherwise hard to prevent the recording from distorting due to clipping (excessive volume). For example, some MiniDisc players have extremely strong line-level outputs that may tax even a high quality line-in. | सामान्यत: स्त्रोत उपकरणच्या "ऑक्स आउट", "टेप आउट", "लाइन आउट" किंवा "ध्वनीमुद्रण" आउटपुट (इतके सुसज्ज असल्यास) कनेक्ट करणे हा सर्वात चांगला पर्याय आहे. हे आउटपुट सिग्नलला अंदाजे 1 - 1.5 व्होल्टच्या निश्चित (नॉन-समायोज्य) स्तरावर प्रमाणित करतात, परिणामी उच्च गुणवत्तेची नोंद होते, तर हेडफोन्स आउटपुट समायोज्य पातळी प्रदान करण्यासाठी शक्यतो निम्न-गुणवत्तेच्या प्रवर्धनासाठी अतिरिक्त टप्पा जोडेल . हेडफोन्स आउटपुटशी जोडणे कधीकधी श्रेयस्कर असू शकते जर क्लिपिंगमुळे (अत्यधिक आवाज) ध्वनीमुद्रण विकृत होण्यापासून रोखणे अन्यथा कठिण असेल तर . उदाहरणार्थ, काही मिनीडिस्क प्लेअरमध्ये अत्यंत मजबूत लाइन-स्तराचे आउटपुट असतात जे उच्च गुणवत्तेच्या लाइन-इनवर देखील कर आकारू शकतात.
12 | Connecting to the "aux out", "tape out" or "record" jack of the device requires a cable that has dual RCA red/white plugs at one end (for connecting to the device) and a stereo 1/8 inch (3.5 mm) plug at the other end (for connecting to the computer's line-in port). | उपकरणच्या "ऑक्स आउट", "टेप आउट" किंवा "ध्वनीमुद्रण" जॅकशी कनेक्ट होण्यासाठी केबलची आवश्यकता आहे ज्यामध्ये एका टोकाला दुहेरी आरसीए लाल / पांढरा प्लग आहे (उपकरणशी कनेक्ट होण्यासाठी) आणि एक स्टिरीओ 1/8 इंच (3.5 मिमी) दुसर्‍या टोकावरील प्लग (संगणकाच्या लाइन-इन पोर्टशी कनेक्ट करण्यासाठी).
13 | If it is necessary to connect to the headphones out of the device, you can typically use a cable that has a stereo 1/8 inch (3.5 mm) plug at both ends, plugging one end into the headphones jack and the other end into the computer's line-in port. If the device has a 1/4 inch (6.3 mm) headphone jack, you will need a 1/4 inch to 1/8 inch adapter. Such an adapter is often included free with new headphones, or can be purchased separately at any good electronics store. | उपकरणबाहेर हेडफोन्सशी कनेक्ट करणे आवश्यक असल्यास, आपण सामान्यत: दोन्ही टोकांवर स्टिरिओ १/ inch इंच (3.5. mm मिमी) प्लग असलेली केबल वापरू शकता, ज्यामध्ये एक टोक हेडफोन्स जॅकमध्ये आणि दुसर्‍या टोकाला अंतर्भूत करा. संगणकाची लाईन-इन पोर्ट उपकरणमध्ये 1/4 इंच (6.3 मिमी) हेडफोन जॅक असल्यास, आपल्याला 1/4 इंच ते 1/8 इंच अ‍ॅडॉप्टरची आवश्यकता असेल. असे अ‍ॅडॉप्टर बर्‍याचदा नवीन हेडफोन्ससह विनामूल्य समाविष्ट केले जाते किंवा कोणत्याही चांगल्या इलेक्ट्रॉनिक्स स्टोअरमध्ये स्वतंत्रपणे खरेदी केले जाऊ शकते.
14 | Here is a typical cable you might use for equipment with RCA outputs (an RCA to stereo 1/8 inch (3.5 mm) mini-jack cable): | येथे आरसीए आउटपुटसह असलेल्या उपकरणांसाठी आपण वापरू शकता अशी एक सामान्य केबल आहे (एक आरसीए टू स्टिरिओ १/ inch इंच (3.5. mm मिमी) मिनी-जॅक केबल):
15 | The RCA end might connect to the output jacks in the back of your cassette player: | आरसीएचा शेवट कदाचित आपल्या कॅसेट प्लेयरच्या मागील बाजूस आउटपुट जॅकशी कनेक्ट होऊ शकेल:
16 | The stereo mini-jack end should be connected to your computer's stereo line-in jack, usually found on the back of desktop machines. The line-in is normally colored blue, but check your computer manual. | स्टीरिओ मिनी-जॅक एंड आपल्या संगणकाच्या स्टिरिओ लाइन-इन जॅकशी कनेक्ट केलेला असावा, जो सामान्यत: डेस्कटॉप मशीनच्या मागील बाजूस आढळतो. लाइन-इन सामान्यत: निळ्या रंगाची असते , परंतु आपला संगणक मॅन्युअल तपासा.
17 | You should not generally connect to the microphone (pink) port or to a sole audio input on the computer. | आपण पाहिजे नाही सहसा मायक्रोफोन (गुलाबी) पोर्ट किंवा संगणकावर एकमेव ध्वनी इनपुट जोडणी करा.
18 | A microphone port will excessively amplify the stronger line-level signals produced by a tape deck or receiver/amplifier. This could lead to damage to the microphone port or to your sound device. | एक मायक्रोफोन पोर्ट टेप डेक किंवा रिसीव्हर / एम्पलीफायरद्वारे निर्मित मजबूत रेखा-स्तरीय सिग्नल जास्त प्रमाणात वाढवेल. यामुळे मायक्रोफोन पोर्ट किंवा आपल्या आवाज उपकरणला नुकसान होऊ शकते.
19 | A microphone port is typically mono. If the port is mono then even if you connect a stereo input to it and set Audacity to record in stereo, you will only record "dual mono" which has the same content in left and right. | मायक्रोफोन पोर्ट सामान्यत: मोनो असतो. जर पोर्ट मोनो असेल तर आपण त्यात स्टीरिओ इनपुट कनेक्ट केला असला आणि स्टिरीओमध्ये ध्वनीमुद्रण करण्यासाठी ओड्यासिटी सेट केल्यास आपण फक्त "ड्युअल मोनो" ध्वनीमुद्रण कराल ज्यात समान सामग्री डावी आणि उजवीकडील आहे.
20 | A combined port that acts as an output when headphones are connected or an input when an input is connected is unsuitable for line-level signals. | हेडफोन्स कनेक्ट केलेले असताना आउटपुट म्हणून कार्य करणारे एक एकत्रित पोर्ट किंवा इनपुट कनेक्ट केलेले असताना इनपुट लाइन-स्तरीय सिग्नल योग्य नसते.
21 | A single audio port intended for headsets having a single TRRS plug (as found on some modern Mac computers or on Windows Surface Pro models) is unsuitable for line-level signals. This is true even if you use a splitter adapter. | एकल टीआरआर प्लग असणार्‍या हेडसेटसाठी हेतू असलेले एकल ध्वनी पोर्ट (काही आधुनिक मॅक संगणकांवर किंवा विंडोज सर्फेस प्रो मॉडेलवर आढळले आहे) लाइन-स्तरीय सिग्नलसाठी उपयुक्त नाही. आपण स्प्लिटर अ‍ॅडॉप्टर वापरत असलात तरीही हे सत्य आहे.
22 | The following are the only exceptions where it might be appropriate to connect to a computer microphone input. | खाली केवळ असे अपवाद आहेत जिथे संगणक मायक्रोफोन इनपुटशी कनेक्ट करणे योग्य असू शकते.
23 | Some personal recorders only have a low power mini-jack intended for connection to the microphone input of a recorder. If the jack is 3/32 inch (2.5mm) it is probably intended for connection to a microphone input and may already come with a suitable cable. Look at the manual for the recorder. | काही वैयक्तिक ध्वनीमुद्रणरकडे ध्वनीमुद्रणरच्या मायक्रोफोन इनपुटशी जोडणी करण्यासाठी फक्त कमी उर्जा मिनी-जॅक असते. जर जॅक 3/32 इंच (2.5 मिमी) असेल तर तो कदाचित मायक्रोफोन इनपुटशी जोडण्यासाठी केला गेला असेल आणि योग्य केबलसह आधीच आला असेल. ध्वनीमुद्रणरसाठी मॅन्युअल पहा.
24 | On some Macs, or some Windows laptops or desktops, there is a "switchable" single input port which can be toggled to line-level stereo. Check your computer manual to see if there is a switch on the computer itself or in the audio interdace control panel. On a few laptops the line-level source is called "mix" or "stereo mix", but on most machines "stereo mix" will only record computer playback. | काही मॅक किंवा काही विंडोज लॅपटॉप किंवा डेस्कटॉपवर एक "स्विचेबल" एकल इनपुट पोर्ट आहे जे लाइन-स्तरीय स्टिरीओवर टॉगल केले जाऊ शकते. संगणकावर स्वतः किंवा ध्वनी इंटरडेस कंट्रोल पॅनेलमध्ये स्विच आहे की नाही हे पाहण्यासाठी आपल्या कॉम्प्यूटर मॅन्युअलची तपासणी करा. काही लॅपटॉपवर लाइन-स्तरीय स्त्रोतास "मिक्स" किंवा "स्टीरिओ मिक्स" असे म्हणतात, परंतु बर्‍याच मशीनवर "स्टीरिओ मिक्स" केवळ संगणक प्लेबॅक ध्वनीमुद्रण करेल.
25 | On recent Windows laptops, notebooks or netbooks, there may be a "compliant" single port which will tolerate line level input and may provide stereo input. Even if stereo, the quality may not be as high as that of a dedicated line-in port. | अलीकडील विंडोज लॅपटॉप, नोटबुक किंवा नेटबुकवर, एक "अनुरूप" सिंगल पोर्ट असू शकतो जो लाइन लेव्हल इनपुट सहन करेल आणि स्टीरिओ इनपुट प्रदान करेल. जरी स्टीरिओ असले तरीही गुणवत्ता समर्पित लाइन-इन पोर्टपेक्षा उंच असू शकत नाही.
26 | Always try line-level input first, and only use a microphone input if you cannot otherwise get adequate recording volume. | प्रथम प्रथम-स्तरीय इनपुट वापरुन पहा, आणि आपल्याला अन्यथा पुरेसे ध्वनीमुद्रण आवाज मिळत नसल्यास केवळ मायक्रोफोन इनपुट वापरा.
27 | Add a USB external audio interface for line-level input | लाइन-स्तरीय इनपुटसाठी यूएसबी बाह्य ध्वनी संवादपटल जोडा
28 | If the computer has no separate or switchable line-level input, add a line-in by adding a USB audio interface that connects to the computer via USB. A Firewire interface can be used instead, but these are more expensive than entry-level USB audio interfaces. Examples of USB devices known to work with Audacity: | संगणकात कोणतेही वेगळे किंवा स्विच करण्यायोग्य लाइन-स्तरीय इनपुट नसल्यास, यूएसबीद्वारे संगणकाला जोडणारा यूएसबी ध्वनी संवादपटल जोडून एक लाइन-इन जोडा. एक फायरवायर त्याऐवजी संवादपटल वापरले जाऊ शकते, पण या एंट्री लेव्हल USB ध्वनी संवाद जास्त महाग आहेत. ओड्यासिटीसह कार्य करण्यासाठी ज्ञात यूएसबी उपकरणची उदाहरणे:
29 | Behringer UCA202 (left and right RCA inputs/outputs) | बेहरिंगर यूसीए202 (डावे आणि उजवे आरसीए इनपुट / आउटपुट)
30 | Roland Duo Capture mk2 (1/8 inch plus 1/4 inch input jacks and 1/8 inch mini-jack output) | रोलँड ड्युओ कॅप्चर एमके 2 (1/8 इंच अधिक 1/4 इंच इनपुट जॅक आणि 1/8 इंच मिनी-जॅक आउटपुट)
31 | Griffin iMic (standard 1/8 inch input) - Discontinued but still obtainable from some online retailers. | ग्रिफिन आयमिक (मानक 1/8 इंच इनपुट) - काही ऑनलाइन विक्रेत्यांकडून बंद परंतु अद्याप प्राप्त करण्यायोग्य.
32 | You can read more details of the above devices and about other suitable devices on our Wiki (USB interfaces known to work with Audacity). | आमच्या विकी वरील उपरोक्त उपकरणांचे आणि इतर योग्य उपकरणांबद्दल आपण अधिक तपशील वाचू शकता ( ओड्यासिटीसह कार्य करणारे यूएसबी संवादपटल ).
33 | Plug the RCA leads from your playback equipment into the USB audio interface and plug the audio interface into a USB socket on your computer. Always connect to a spare USB port. Connecting to a USB hub attached to a USB port is almost certain to cause audio dropouts. | आपल्या प्लेबॅक उपकरणांमधून आरसीए लीड्स यूएसबी ध्वनी संवादपटलमध्ये प्लग करा आणि आपल्या संगणकावरील यूएसबी सॉकेटमध्ये ध्वनी संवादपटल प्लग करा. नेहमीच अतिरिक्त स्पेस यूएसबी पोर्टशी कनेक्ट व्हा. यूएसबी पोर्टशी जोडलेल्या यूएसबी हबला कनेक्ट केल्यामुळे ध्वनी ड्रॉपआउट्स होऊ शकतात.
34 | USB audio interfaces typically operate with less noise than an on-board sound card which is close to the working parts of the computer. However, RF transmission noise from USB can leak backwards into the analog stages and contaminate the analog signal during the sampling process. You may need a double-shielded USB cable or to add ferrite beads or a ferrite ring to the USB cable.It is also advisable in the interests of minimizing USB noise to plug all mains-powered equipment into the same mains board or into a multi-socket surge/lightning protected power-block. | यूएसबी ध्वनी संवादपटल संगणकाच्या कार्यरत भागांच्या जवळ असलेल्या ऑन-बोर्ड साउंड कार्डपेक्षा कमी आवाजात ऑपरेट करतात. तथापि, यूएसबी मधील आरएफ ट्रान्समिशन ध्वनी नमुना प्रक्रियेदरम्यान एनालॉग टप्प्यात परत येऊ शकतो आणि एनालॉग सिग्नल दूषित करू शकतो . आपल्याला कदाचित दुहेरी ढाल केलेली यूएसबी केबलची आवश्यकता असू शकते किंवा यूएसबी केबलमध्ये फेराइट मणी किंवा फेराइट रिंग जोडण्यासाठी.सर्व मुख्य-शक्तीच्या उपकरणे समान मेन्स बोर्डमध्ये ठेवण्यासाठी किंवा मल्टी-सॉकेट लाट / विद्युल्लता संरक्षित पॉवर-ब्लॉकमध्ये ठेवण्यासाठी यूएसबी आवाज कमी करण्याच्या दृष्टीने देखील सल्ला दिला जातो.
35 | Connecting a tape deck | एक टेप डेक कनेक्ट करत आहे
36 | If you wish to record from an audio cassette, or a reel-to-reel tape deck, you can connect that deck directly to your computer without the need for any external amplifier or receiver. Simply connect the deck's "line-out" RCA jacks to your computer's "line in" jack, using a cable described above. You can also connect to the headphones out jack of an integrated cassette deck or to that of an amplifier connected to the tape deck. If you do this (or if the "line-out" volume of your deck is adjustable), it is best to set that level quite close to its maximum, and adjust the recording level using Audacity's input volume slider (see below). This helps keep the inherent tape noise to a minimum in the signal sent to Audacity. If the cassette you are playing has been encoded with Dolby ® as denoted by the Dolby Double-D symbol, then you must enable Dolby playback on your tape deck, or the recording of the tape will sound over-bright. | आपण ध्वनी कॅसेट, किंवा रील-टू-रील टेप डेकवरून ध्वनीमुद्रण करू इच्छित असल्यास, आपण कोणत्याही बाह्य प्रवर्धकाची किंवा रिसीव्हरची आवश्यकता न घेता त्या डेकला थेट आपल्या संगणकावर कनेक्ट करू शकता. वर वर्णन केलेल्या केबलचा वापर करून आपल्या संगणकाच्या "लाइन इन" जॅकवर फक्त डेकच्या "लाइन-आउट" आरसीए जॅक्सशी कनेक्ट करा. आपण एकात्मिक कॅसेट डेकच्या जॅक आउट किंवा टेप डेकला जोडलेल्या एम्पलीफायरसह हेडफोन्सशी देखील कनेक्ट करू शकता. आपण हे केल्यास (किंवा आपल्या डेकचा "लाइन-आउट" खंड समायोज्य असल्यास), तो स्तर त्याच्या कमाल अगदी जवळ सेट करणे आणि ओड्यासिटीच्या इनपुट आवाज घसरपट्टीचा वापर करून ध्वनीमुद्रण पातळी समायोजित करणे चांगले आहे (खाली पहा). हे ओड्यासिटीला पाठविलेल्या सिग्नलमध्ये मूळचा टेप आवाज कमीतकमी खाली ठेवण्यात मदत करते. आपण प्ले करत असलेली कॅसेट डॉल्बी with सह एन्कोड केलेली आहे डॉल्बी डबल-डी चिन्हाद्वारे दर्शविल्यानुसार, आपण आपल्या टेप डेकवर डॉल्बी प्लेबॅक सक्षम करणे आवश्यक आहे किंवा टेपचे ध्वनीमुद्रण जास्त चमकदार वाटेल.
37 | Before transferring your cassette, you may want to clean and align your tape heads and also clean the transport mechanism (capstan and pinch roller). See the wiki page on Recording from Cassette for more details. | आपली कॅसेट हस्तांतरित करण्यापूर्वी, आपण आपल्या टेपचे डोके स्वच्छ आणि संरेखित करू शकता आणि परिवहन यंत्रणा (कॅपस्टन आणि पिंच रोलर) देखील साफ करू शकता. अधिक माहितीसाठी ध्वनीमुद्रणमधून कॅसेटवरील विकी पृष्ठ पहा.
38 | Connecting a standalone turntable | स्टँडअलोन टर्नटेबल कनेक्ट करत आहे
39 | If you have a standalone turntable, you must not connect it directly to your computer. Instead, you must connect it to an amplifier or receiver with a "phono" or turntable input, or to a phono pre-amp - and then record from the amplifier's "line out" or "tape out" jacks. This is for two reasons: (1) the audio signals produced by a phono cartridge are too weak to record directly, and (2) most records manufactured from the 1950s onwards were produced with a standard type of equalization called "RIAA", which emphasizes high frequencies and de-emphasizes (reduces) low frequencies. If left uncorrected, this will result in a recording that sounds very "tinny". All amplifiers containing a "phono" stage will both boost the signal to line-level so it's suitable for input into a tape deck or a computer, and will reverse the RIAA equalization so that the records sound "normal" again. If you have an integrated "stack system" or "entertainment center" into which you plug your speakers, your record deck is already connected to a suitable amplifier. | आपल्याकडे स्टँडअलोन टर्नटेबल असल्यास आपण ते थेट आपल्या संगणकावर कनेक्ट करू नये. त्याऐवजी, आपण ते एम्पलीफायर किंवा रिसीव्हर "फोनो" किंवा टर्नटेबल इनपुटसह किंवा फोनो प्री-एम्पशी कनेक्ट करणे आवश्यक आहे - आणि नंतर एम्पलीफायरच्या "लाइन आउट" किंवा "टेप आउट" जॅकमधून ध्वनीमुद्रण करा. हे दोन कारणांमुळे आहेः (१) फोनो कार्ट्रिजद्वारे तयार केलेले ध्वनी सिग्नल थेट ध्वनीमुद्रण करणे खूपच कमकुवत आहेत आणि (२) १ 50 s० च्या दशकापासून बनविलेले बहुतेक ध्वनीमुद्रण "आरआयएए" नावाच्या प्रमाणित समानतेसह तयार केले गेले होते, ज्यावर जोर दिला जातो. उच्च फ्रिक्वेन्सी आणि कमी वारंवारता डी-जोर (कमी) करतात. जर दुरुस्त न करता सोडली तर याचा परिणाम असा होईल की एक ध्वनीमुद्रण खूप "सौम्य" वाटेल. "फोनो" स्टेज असलेले सर्व एम्पलीफायर्स दोन्ही सिग्नल लाइन-स्तरापर्यंत वाढवतील जेणेकरून ते ' टेप डेक किंवा संगणकात इनपुटसाठी योग्य आहे आणि आरआयएए समानतेस उलट करेल जेणेकरुन ध्वनीमुद्रण पुन्हा "सामान्य" वाटतील. आपल्याकडे आपण एकात्मिक "स्टॅक सिस्टम" किंवा "एंटरटेन्मेंट सेंटर" असल्यास ज्यामध्ये आपण आपले स्पीकर्स प्लग केले आहेत, आपली ध्वनीमुद्रण डेक आधीपासूनच योग्य एम्पलीफायरशी कनेक्ट केलेली आहे.
40 | If you have a standalone turntable but no amplifier or pre-amp, you may want to consider the Behringer UFO202 or the ART USBPhonoPlus. These devices contain a built-in phono pre-amp and connect to your computer through a USB port. They can also be used to connect line level devices such as a cassette deck. | आपल्याकडे स्टँडअलोन टर्नटेबल परंतु एम्पलीफायर किंवा प्री-एम्प नसल्यास, आपण बेहरिंगर यूएफओ 202 किंवा एआरटी यूएसबी फोनोप्लसचा विचार करू शकता . या उपकरणांमध्ये बिल्ट-इन फोनो प्री-एम्प असते आणि आपल्या संगणकावर यूएसबी पोर्टद्वारे कनेक्ट करतात. ते कॅसेट डेक सारख्या लाइन स्तरावरील उपकरण कनेक्ट करण्यासाठी देखील वापरले जाऊ शकतात.
41 | Advanced technique: It is possible to directly connect a standalone turntable to the line input of a high quality audio interface, if you are prepared to perform the amplification and RIAA equalization yourself in Audacity. Effect > Equalization has a suitable RIAA preset. Discs pre-dating RIAA equalization such as 78 rpm's sound too dull if recorded through a standard amplifier using RIAA playback equalization. A solution is to record without RIAA playback equalization, either by connecting the turntable directly to a audio interface with a "high-gain" input, or by using a "flat" amplifier that applies only signal gain. The recorded waveform can then be re-equalized using an appropriate pre-RIAA or 78 rpm playback EQ curve. Suitable curves may be downloaded from the Wiki. | प्रगत तंत्रः जर आपण स्वत: ला एम्प्लिफिकेशन आणि आरआयएए समानता स्वतः ओड्यासिटीमध्ये करण्यास तयार असाल तर उच्च दर्जाच्या ध्वनी संवादपटलच्या लाइन इनपुटशी स्टँडअलोन टर्नटेबल थेट जोडणे शक्य आहे. प्रभाव> समिकरण योग्य आरआयएए प्रीसेट आहे.आरआयए प्लेबॅक समीकरण वापरुन मानक एम्पलीफायरद्वारे ध्वनीमुद्रण केल्यास 78 आरपीएमचा आवाज खूपच कंटाळवाणासारखी पूर्व-डेटिंग आरआयएए समानता. एक उपाय म्हणजे आरआयएए प्लेबॅक बरोबरीशिवाय ध्वनीमुद्रण करणे, टर्नटेबलला थेट "हाय-गेन" इनपुटसह ध्वनी संवादपटलशी कनेक्ट करून किंवा फक्त सिग्नल गेन लागू करणारे "फ्लॅट" एम्पलीफायर वापरुन. त्यानंतर ध्वनीमुद्रण केलेले वेव्हफॉर्म योग्य प्री-आरआयएए किंवा 78 आरपीएम प्लेबॅक ईक्यू वक्र वापरून पुन्हा समतुल्य केले जाऊ शकते. विकीमधून योग्य वक्र डाउनलोड केले जाऊ शकतात .
42 | Connecting a USB turntable or USB cassette deck | यूएसबी टर्नटेबल किंवा यूएसबी कॅसेट डेक कनेक्ट करत आहे
43 | A USB turntable is a type of turntable which is designed to connect directly to your computer's USB port. The concerns noted in the 'standalone turntable' section above do not apply here, as the necessary pre-amplification and RIAA equalization are already built into the USB turntable. There are also USB cassette decks available which are similarly designed to connect directly to your computer's USB port. There are some special playback and recording device settings you need to observe when using USB devices - see Recording with USB turntables or USB cassette decks | यूएसबी टर्नटेबल एक प्रकारचा टर्नटेबल आहे जो आपल्या संगणकाच्या यूएसबी पोर्टशी थेट कनेक्ट करण्यासाठी डिझाइन केला गेला आहे. वरील 'स्टँडअलोन टर्नटेबल' विभागात नमूद केलेल्या चिंता येथे लागू होत नाहीत, कारण प्री-एम्प्लिफिकेशन आणि आरआयएए समानता आधीपासूनच यूएसबी टर्नटेबलमध्ये तयार केलेली आहे. तेथे यूएसबी कॅसेट डेक देखील उपलब्ध आहेत जे आपल्या संगणकाच्या यूएसबी पोर्टशी थेट कनेक्ट करण्यासाठी डिझाइन केलेले आहेत. यूएसबी उपकरण वापरताना आपण काही विशेष प्लेबॅक आणि ध्वनीमुद्रण उपकरण समयोजन पाळणे आवश्यक आहे - यूएसबी टर्नटेबल किंवा यूएसबी कॅसेट डेकसह ध्वनीमुद्रण पहा
44 | Connecting a MiniDisc player | मिनीडिस्क प्लेअर कनेक्ट करत आहे
45 | Some users find that the line-level output of MiniDisc players is too strong for recording on a computer and causes distortion, since its level is not adjustable. If you are encountering this problem, try connecting your cable to the player's headphone jack instead. Since the strength of the headphone signal is easily adjustable, you can then reduce the signal level sent to the PC. On most players, this means using the same shared line out/headphones out socket/jack, but choosing the headphones out option in the player's "Sound Out" Preferences menu. | काही वापरकर्त्यांना असे आढळले आहे की मिनीडिस्क प्लेयरचे लाइन-स्तरीय आउटपुट संगणकावर ध्वनीमुद्रण करण्यासाठी खूपच मजबूत आहे आणि विकृती कारणीभूत आहे, कारण त्याचा स्तर समायोज्य नाही. आपणास ही समस्या येत असल्यास, त्याऐवजी आपली केबल प्लेअरच्या हेडफोन जॅकशी कनेक्ट करण्याचा प्रयत्न करा. हेडफोन सिग्नलची सामर्थ्य सहज समायोजित करण्यायोग्य असल्याने आपण नंतर पीसीला पाठविलेले सिग्नल पातळी कमी करू शकता. बहुतेक प्लेयर्सवर याचा अर्थ असा की समान सामायिक लाईन आउट / हेडफोन आउट सॉकेट / जॅक वापरणे, परंतु प्लेयरच्या "साऊंड आउट" प्राधान्ये मेनूमध्ये हेडफोन्स आउट निवडणे.
46 | If you have an audio interface which has digital outputs, connect from digital out of the MiniDisc player to the S/PDIF input of the audio interface. | आपल्याकडे डिजिटल आउटपुट असलेले ध्वनी संवादपटल असल्यास, मिनीडिस्क प्लेयरमधून डिजिटलमधून ध्वनी संवादपटलच्या एस / पीडीआयएफ इनपुटशी कनेक्ट करा.
47 | Links | दुवे
48 | > Forward to: How to set up Audacity | > अग्रेषित करा: ओड्यासिटी कसे सेट करावे
49 | ¦< Tutorial - Copying tapes, LPs or MiniDiscs to CD | ¦ < शिकवण्या - सीडीमध्ये टेप, एलपी किंवा मिनीडिस्क प्रत करीत आहे
50 | Navigation | निर्देशक
51 | Manual Home Page | माहितीपुस्तकाचे मुखपृष्ठ
52 | Using Audacity | ओड्यासिटी वापरणे
53 | Tour Guide | सहल मार्गदर्शक
54 | New Features | नवीन वैशिष्ट्य
55 | Getting Started | प्रारंभ करणे
56 | Tutorials | शिकवण्या
57 | Tips | टिपा
58 | Audacity GUI | ओड्यासिटीचा GUI
59 | Menu Bar | मेनू बार
60 | Toolbars | साधनपट्टी
61 | Tracks | गीतपट्टा
62 | Effects | प्रभाव
63 | Customizing Audacity | ओड्यासिटी सानुकूलित करत आहे
64 | Preferences | प्राधान्ये
65 | Key-bindings | कि-बाइंडिंगची सूची पाहू शकता
66 | Plug-ins | प्लग-इन्स
67 | Reference | संदर्भ
68 | Reference | संदर्भ
69 | Digital Audio | डिजिटल ध्वनी
70 | Glossary | शब्दकोष
71 | All Commands | सर्व आज्ञा
72 | Index | अनुक्रमणिका
73 | FAQ | सामान्य प्रश्न
74 | Useful Links | उपयुक्त दुवे
75 | Forum | मंच
76 | Wiki | विकी
77 | Latest Release | नवीनतम प्रकाशन
78 | WIT | डब्लू आय टी(WIT)
79 | This version created on 2018-09-17 - Check current version of this page (development Manual) | ही आवृत्ती 2018-09-17 रोजी तयार केली गेली - या पृष्ठाची सद्य आवृत्ती तपासा (विकास पुस्तिका)